## Sheet 1 - InkTime BOM
Comment | Designator | Footprint | JLCPCB Part #
0Ω | R2, R3, R4 | 0201 | C270337
0.1uF | C23, C27, C32, C34, C42 | 0201
0.1uF/50V | EPD_C5 | 0402 | C3682423
470mΩ | R1_EP_DR | 0201 | C2089071
0.47uH/6.5A/13mΩ | L7 | SMD,2x2.5mm | C5832368
100nF | C5, C7, C8, C12, C19 | 0201
100pF | C11 | 0201
10kΩ | R2_EP_DR, R5, R7, R8, R9, R_PWR_EPD | 0201 | C4187156
10uF | C1-EP-DR, C24, C39 | 0402
10uH | L2 | 0603
12pF | C1, C2, C17, C18 | 0201
15nH | L3 | 0402
1pF | C3, C4 | 0201
1uF | C15, C29, C30, C31, C37, C38 | 0402
1uF/50V | EPD_C1, EPD_C2, EPD_C6, EPD_C7, EPD_C8, EPD_C9, EPD_C10, EPD_C11, EPD_C12 | 0402 | C1518208
2.2Ω | R_TYPE_SEL | 0201 | C473517
20V/4.2A/52mΩ/1.4W | Q1 | SOT23-3 | C150470
22uF | C25, C33 | 0402
3.9nH | L1 | 0402
32.768kHz | X2 | SMD,3.2x1.5mm
32MHz | X1 | 4-SMD,2x1.6mm
3.3kΩ | R17, R18 | 0201 | C270318
4.7uF | C6, C14, C20, C21, C43 | 0402
4.7uF/25V | C2-EP-DR | 0402
47nF | C16 | 0201
5.1kΩ | R1_USB, R2_USB | 0201 | C100142
744043680 | L5 | SMD,4.8x4.8mm
EVPAKE31A | SW_DN, SW_ENT, SW_UP | SMD,3.9x2.9mm
2450AT18B100E | ANT1 | 1206
5034802400 | J1 | SMD,P=0.5mm, right angle
BMA421 | IC3 | LGA12
BQ25180YBGR | IC1 | BGA8
DRV2605YZFR | IC2 | BGA9
KH-TYPE-C-16P | J4 | SMD
MAX17048G+T10 | U3 | DFN-8-EP
MBR0530 | D2, D4, D5 | SOD-123
NRF52840-QIAA-R7 | U1 | 73-VFQFN
RT6160AWSC | IC9 | 15-UFBGA,WLCSP
SI1308EDL-T1-GE3 | Q3 | SOT-323
USBLC6-2SC6Y | D3 | SOT23-6